## MBCY010-w5 - MBCY010-w5
MBCY010-w5
| Покрытие | Проводник | Изоляторы
Материал | Ковар |  | BH-G/K
Гальванизация | Ni: 1.3～8.9μm, Au≥1μm
Диаметр | Φ9.5mm±0.05
Сопротивление изоляции | >5× 108 Ω (500V DC)
Герметичность | ≤ 1 x 10-3 Pa * cm3 /s
Метод герметизации | Подходит для лазерной сварки
Внимание | Все допуски составляют ±0,1 мм.