## MBCY025-w5d - MBCY025-w5d
MBCY025-w5d
| Покрытие | Провод | Теплоизоляция
Материал | Нержавеющая сталь 316L | 4J50 | Elan #13
Гальванизация | Полировка | Ni: 3～11.43μm, Au≥0.3 μm
Диаметр | Φ25mm, H:8mm
Сопротивление изоляции | ≥2× 107Ω (100V DC)
Герметичность | ≤ 1 x 10-3 Pa * cm3 /s
Внимание | Неуказанные допуски составляют ±0,1 мм.