## 导出摘要
此文稿由 Numbers 表格导出。所有表格均已转换为 Excel 工作表。每张 Numbers 工作表上的所有其他对象都已放置在单独的工作表中。请注意其中的公式计算可能与 Excel 不同。
Numbers 工作表名称 | Numbers 表格名称 | Excel 工作表名称
MDFO1413-w16b
| MDFO1413-w16b | MDFO1413-w16b - MDFO1413-w16b
| Lid | MDFO1413-w16b - Lid
| “来自工作表的所有绘图” | MDFO1413-w16b - 绘图

## MDFO1413-w16b - MDFO1413-w16b
MDFO1413-w16b
| База | Каркас | Проводник
Материал | W80Cu20 | 4J29
Гальванизация | Ni:1.3～11.43μm, Au: 0.3μm
Размер | L:13.5mm,W:12.6mm,H:8mm
Сопротивление изоляции | ≥1× 1010 Ω (500V DC)
Герметичность | ≤ 1 x 10-3 Pa * cm3 /s
Внимание | Неуказанные допуски составляют ±0,2 мм

## MDFO1413-w16b - Lid
Крышка
Материал | 4J42
Отделка | Ni: 1.3～11.43μm, Au: 0.3μm
Диаметр | L:13.4mm,W:12.5mm,H:0.25mm±0.05
Внимание | Неуказанные допуски составляют ±0,2 мм
Категория: Оптико-электронная упаковка, Упаковка-бабочка, Многосекционная структура, герметичные упаковка "стекло - металл".
Описание : 16 прямоугольных проводников, медно-вольфрамовое основание припаяно к каркасу "бабочка" Ковара с фланцем и оптоволоконным каналом, поверхность покрыта золотом.