## MDIP2015-p14bd - MDIP2015-p14bd
MDIP2015-p14bd
| Покрытие | Проводник | Крышка | Излояторы
Материал | Ковар |  | 4J42 | BH-G/K
Гальванизация | Ni: 1.3～11.43μm | Ni: 1.3～11.43μm, Au≥1.3μm | Ni: 1.3～11.43μm
Размер | L20.06mm, W:15.02mm, H:4.57mm
Сопротивление изоляции | ≥1× 1010 Ω (500V DC)
Герметичность | ≤ 1 x 10-3 Pa * cm3 /s
солевой туман | 24 Hrs
Внимание | Неуказанные допуски составляют ±0,2 мм