## MSFM9015-g4
MSFM9015-g4
| Покрытие | Трубка | Проводник
Материал | 304 Нержавеющие стали | 4J50
Гальванизация | Ni: 3～15μm, Au: ≥1μm
Диаметр | L:90mm,W:14.5mm,H:10mm
Сопротивление изоляции | ≥1× 109 Ω (500V DC)
Герметичность | ≤ 1 x 10-3 Pa * cm3 /s
Внимание | Неуказанные допуски составляют ±0.2mm
Крышка
|  |  |  | Материал | 304 Нержавеющие стали
|  |  |  | Отедлка | Ni: 3～15μm, Au≥1μm
|  |  |  | Диаметр | L:89.8mm,W:14.2mm,H:0.2±0.05mm
|  |  |  | Внимание | Неуказанные допуски составляют ±0.2mm